## 20210415_IRIS2_PCB_CPU_BOM
Designator | Quantity | Manufacturer | Reference | Footprint | Value
C1, C6, C8, C11, C13, C20, C23, C25, C26 | 9 | Murata | GCM155R71C104KA55D | 0402 | 100nF
C2, C10, C12 | 3 | Murata | GRT188R61A106ME13D | 1608[0603] | 10uF
C3 | 1 | Murata | GCJ21BR71H104KA01L | 6-0805_L | 100nF
C4, C5, C7, C14, C15, C17, C21, C22, C24, C27, C28, C29 | 12 | Kemet | T491D227M016AT | 2917 [7343 Metric] | 220uF
C9 | 1 | Murata | GRT188R61H105ME13D | 1608[0603] | 1uF
C16 | 1 | Murata | GRM1557U1A202JA01D | 0402 | 2nF
C18, C19 | 2 | Murata | GCQ1555C1H220GB01D | 0402 | 22p
D1, D2, D4, D5 | 4 | Vishay | VS-30WQ03FN | VS-30WQ03FN
D3 | 1 | ROHM Semiconductor | SMLP13EC8TT86 | 0402-A
L1, L2, L3, L4 | 4 | Coilcraft | DO5022P-473MLB | DO5022P-473MLB | 47uH
P1, P10 | 2 | Molex | 0530470410 | 53047-0410
P2 | 1 | Molex | 530471010 | 530471010
P3, P4, P5, P12 | 4 | Molex | 0530470810 | 0530470810
P11 | 1 | Renata | SMTU2032-LF | SMTU2032-LF
R1 | 1 | ROHM Semiconductor | PMR18EZPFV2L00 | INDC3216 | 2m
R2, R3, R22, R23 | 4 | Panasonic | ERJ-2RKF4751X | 0402 | 4.75k
R4 | 1 | Yageo | RT0402DRE075K1L | 0402 | 5K
R5, R6 | 2 | Panasonic | ERJ2RKD10R0X | 0402 | 10
R7, R8, R9, R13, R25, R26 | 6 | Panasonic | ERJ-2RKF4752X | 0402 | 47.5K
R10 | 1 | Panasonic | ERJ-2GEJ333X | 0402 | 33K
R11 | 1 | Panasonic | ERJ-3GEY0R00V | J1-0603 | 0
R12, R14, R15, R16, R17, R18, R19, R20, R21, R27, R28, R29, R31, R33, R35 | 15 | Panasonic | ERJ-2RKF1371X | 0402 | 1.37K
R24 | 1 | KOA | RK73B2ATTD206J | 6-0805_N | 20M
R30, R32, R34, R36 | 4 | Vishay | CRCW04023K00FKEDC | 0402 | 3K
U1 | 1 | Texas Instruments | MSP430FR5994IPNR
U2 | 1 | Texas Instruments | INA226AQDGSRQ1 | INA226-Q1
U3 | 1 | measurement specialties | MS561101BA03-50 | MS5611-01BA01
U4 | 1 | Maxim Integrated | DS1338Z-33+ | DS1338Z-33+
U5 | 1 | Texas Instruments | TMP175AIDR | TMP75C-Q1
U6 | 1 | Analog Devices | ADXL345-EP | ADXL345-EP
U7 | 1 | Cypress | S70FL01GSAGMFV010 | SPIFlash_S70FL01GSAGMFV010
U8, U9, U10, U11 | 4 | Texas Instruments | LM2596S-ADJ/NOPB | DPAK170P1435X457-6N
U12 | 1 | ROHM Semiconductor | BD433M5FP-CE2 | BD433M5FP-CE2
U13 | 1 | Diodes Incorporated | PI3USB221AZWEX | PI3USB221AZWEX
Y1, Y2 | 2 | ECS | ECS-.327-9-34R-TR | XTAL_ECS-.327-9-34R-TR