## Hoja1
	Componentes IRIS 2

Función	Descripción	Fabricante	Ref. fabricante	Suministrador	Ref. suministrador	Precio	Cantidad	Pedido mínimo

CPU – Hay que cambiarlo!!	Microcontrolador ATMega2560	Microchip	ATmega2560V-8AU	RS-Amidata	127-8284	10,03 €	1
USB – Serie	USB a UART serie FT232RL	FTDI Chip	FT232RL	RS-Amidata	406-580	3,96 €	1
Cin junto al FT232	Condensador cerámico 100nF 50V	Kemet	C0805C104K5RACTU	RS-Amidata	264-4416	0,10 €	1	25
Memoria backup (descartada?)	Memoria EEPROM I2C 64KB	Microchip	24XX512-XXX	RS-Amidata			1
Memoria SPI (candidata)	SST26VF064B-104I/SM

Regulador para CPU	Regulador LDO 3,3V 500mA	ROHM	BD433M5WFP2-CZE2	RS-Amidata	178-5771	1,24 €	2
Cin junto al regulador LDO	Condensador cerámico 100nF 50V	Kemet	C0805C104K5RACTU	RS-Amidata	264-4416 (*)	0,00 €	2	0
Cout junto al regulador LDO	Condensador tántalo 15μF, ±20%, 16Vdc	AVX	TCJB156M016R0150	RS-Amidata	719-0706	0,54 €	1	2

Step Down cámaras	Controlador Buck (Step Down)	Texas Instruments	LM2596S-5.0/NOPB	RS-Amidata	533-3692	4,95 €	3
Cin LM2596 (2 en paralelo)	Condensador tántalo 220μF 20Vdc Encap. R, ESR 80mΩ	Vishay	597D227X9020R2T	RS-Amidata	871-7309	7,75 €	6	1
Cout LM2596	Condensador tántalo 330μF 16Vdc ESR 50mV	KEMET	T521X337M016ATE050	RS-Amidata	173-7139	2,02 €	3
Inductor del LM2596	Inductor 47μH 2A Rdc:90mΩ	RS PRO		RS-Amidata	104-8423	0,52 €	3	10
Diodo schottky del LM2596	Diodo schottky 3.5A, 30V, (TO-252)	Vishay	VS-30WQ03FN-M3	RS-Amidata	302-139	0,55 €	3	5
Alternativa	Diodo schottky 3A 30V (DO-201)	ON Semiconductor	1N5821	RS-Amidata	654-7230 (*)	0,27 €	3	10

	HEX BUFFER/CONVERTER	Toshiba	74HC4050D	RS-Amidata	171-3601	0,46 €	1

Opto de señal de Sunrise III	Optoacoplador	Toshiba	TLP2962	RS-Amidata	796-5187	1,29 €	1
Resistencia circuito del opto	Resistencia 3K3 1% 0,25W 1206	Vishay	CRCW12063K30FKEA	RS-Amidata	679-2106	0,02 €	5	50
Resistencia circuito del opto	Resistencia 2k2 1% 0,25W 1206	TE Connectivity	CRG1206F2K2	RS-Amidata	223-2300	0,01 €	5	50
Alternativa	Alternativa: Res. 2K2 5% 0,25W	Vishay	CRCW12062K20JNEA	RS-Amidata	842-9184 (*)	0,03 €	1	10
Diodo circuito del opto	Diodo Zener 16V 0,5W SMD	ON Semiconductor	MMSZ5246BT1G	RS-Amidata	545-3184	0,15 €	1	20
Diodo circuito del opto	Diodo Zener 12V 0,5W DO-35	Nexperia	BZX79-C12,113	RS-Amidata	544-4477	0,10 €	1	20
LED circuito del opto	LED Rojo 3mm 1,7V	Ledtech	L07R3000G1EP4	RS-Amidata	228-5001	0,20 €	1	5
Condensador junto al opto	Condensador cerámico 100nF 50V	Kemet	C0805C104K5RACTU	RS-Amidata	264-4416 (*)	0,00 €	1	0